## Link Budget
Link Budget
| 868 MHz |  | 2.4 GHz
Senario | Close | Far | Close | Far
TX Power (mW) | 500 | 500 | 500 | 500
TX Power (dBm) | 26.9897 | 26.9897 | 26.9897 | 26.9897
TX Gain (dB) | 0 | 0 | 0 | 0
TX Loss (dB) | 3 | 3 | 3 | 3
Distance (km) | 1 | 20 | 5 | 20
Frequency (MHz) | 868 | 868 | 2400 | 2400
FSPL (dB) | 91.2124 | 117.233 | 114.0256 | 126.0668
Misc Loss (dB) | 0 | 0 | 0 | 0
RX Gain (dB) | 12 | 12 | 16 | 16
RX Loss (dB) | 3 | 3 | 3 | 3
RX Power (dBm) | -58.2227 | -84.2433 | -77.0359 | -89.0771
Margin (dB) | 0 | 0 | 0 | 0
Min Sensitivity (dBm) | -58.2227 | -84.2433 | -77.0359 | -89.0771